## 6502 SBC Rev 0.1 (Changed SMD s
# | RefDes | Name | Value | Manufacturer | Quantity
1 | C1, C2 | CAP_1210 |  |  | 2 | mouser
2 | C3, C4, C5, C6, C7, C8, C9, C12, C13, C14, C15 | CAP_1210 | 0.1uF |  | 11 | mouser
3 | C10 | POLCAP | 100uF |  | 1 | mouser
4 | C11 | CAP | 0.1uF |  | 1 | have
5 | D1 | BAT85 |  | Philips-NXP | 1 | mouser
6 | D2 | LED |  |  | 1 | have
7 | J1, J2 | 87758-14 |  | Molex | 2 | amazon
8 | J3, J4 | 87758-04 |  | Molex | 2 | amazon
9 | J5 | 87758-02 |  | Molex | 1 | amazon
10 | J6 | 644456-4 |  | TE Connectivity | 1 | amazon
11 | R1, R2 | RES_1210 | 3.3K |  | 2 | mouser
12 | R3 | RES_1210 | 1M |  | 1 | mouser
13 | R4 | RES_1210 | 220 |  | 1 | mouser
14 | S1 | B3F-1000 |  | OMRON | 1 | have
15 | U1 | W65C02S6TPG-14 |  | WDC | 1 | mouser
16 | U2 | AS6C62256-55PCN |  | Alliance Memory | 1 | mouser
17 | U3 | AT28C256-15PU |  | Atmel | 1 | mouser
18 | U4 | W65C22S6TPG-14 |  | WDC | 1 | mouser
19 | U5 | W65C51N6TPG-14 |  | WDC | 1 | mouser
20 | U6 | 74AC74NE4 |  |  | 1 | mouser
21 | U7 | DS1813-5 |  | Dallas | 1 | mouser
22 | U8 | SN74HC00N |  | Texas Instruments | 1 | mouser
23 | Y1 | XO-14 | 4MHz |  | 1 | mouser
24 | Y2 | ECS-10-13-1 | 1.8432MHz |  | 1 | mouser
38